## Planar MOSFETs
MOSFET Selection Guide: Date of Release - Jan. 9, 2026
Technology: Planar ; JMP Series
Product Name | Platform | JJM Package | Status | Recommended Product Name | Confi- guration | VDS_Max | ID_Max | VGS_Typ | RDS_Typ @ VGS = 10V | RDS_Max @ VGS = 10V | RDS_Typ @ VGS = 4.5V | RDS_Max @ VGS = 4.5V | RDS_Typ @ VGS = 2.5V | RDS_Max @ VGS = 2.5V | VGS_Max | EAS_Max | Ciss_Typ | Coss_Typ | Crss_Typ | Qg_Typ | ESD | MPQ | MOQ | FOM | DataSheet Version # | Date of Update | Compatible to Infineon's Product | Compatible to onsemi's Product | Compatible to ST's Product | Compatible to AOS' Product | Compatible to Nexperia's Product | Compatible to Toshiba's Product | Domestic Competition
JMPC18N20BJ | Planer | TO-220C-3L | Active |  | N | 200 | 18 | 2.9 | 113 | 150 | - | - | - | - | ±30 | 353 | 1085 | 92 | 15 | 25 | No | 50 | 5000 | 2825 | 1.1 | 2024-06-06 | - | - | - | - | - | - | -
JMPE18N20BJ | Planer | TO-263-3L | Active |  | N | 200 | 23 | 3.1 | 121 | 157 | - | - | - | - | ±30 | 353 | 1085 | 92 | 15 | 25 | No | 800 | 4000 | 3025 | 1.0 | 2024-10-10 | - | - | - | - | - | - | -
JMPK18N20BJ | Planer | TO-252-3L | Active |  | N | 200 | 17 | 3.1 | 124 | 161 | - | - | - | - | ±30 | 414 | 1115 | 86 | 12 | 25 | No | 2500 | 5000 | 3100 | 1 | 2025-12-23 | - | - | - | - | - | - | -
JMPC28N20BJ | Planer | TO-220C-3L | Active |  | N | 200 | 28 | 3.1 | 82 | 106 | - | - | - | - | ±30 | 551 | 1569 | 126 | 21 | 35 | No | 50 | 5000 | 2870 | 1.1 | 2024-06-06 | - | - | - | - | - | - | -
JMPE34N20BJ | Planer | TO-263-3L | Active |  | N | 200 | 35 | 3.1 | 66 | 86 | - | - | - | - | ±30 | 794 | 1977 | 159 | 26 | 47 | No | 800 | 4000 | 3102 | 1.0 | 2024-10-10 | - | - | - | - | - | - | -
JMPC34N20BJ | Planer | TO-220C-3L | Active |  | N | 200 | 34 | 3 | 65 | 85 | - | - | - | - | ±30 | 794 | 1977 | 159 | 26 | 47 | No | 50 | 5000 | 3055 | 1.2 | 2025-08-01 | - | - | - | - | - | - | -
JMPC52N20BJ | Planer | TO-220C-3L | Active |  | N | 200 | 52 | 2.8 | 49 | 64 | - | - | - | - | ±30 | 1080 | 2691 | 207 | 33 | 61 | No | 50 | 5000 | 2989 | 1.1 | 2024-06-06 | - | - | - | - | - | - | -
JMPK630BJ | Planer | TO-252-3L | Active |  | N | 200 | 8.1 | 3 | 231 | 300 | - | - | - | - | ±30 | 157 | 575 | 54 | 10.9 | 13.9 | No | 2500 | 5000 | 3210.9 | 1.1 | 2024-06-06 | - | - | - | - | - | - | -
JMPF630BJ | Planer | TO-220FP-3L | Active |  | N | 200 | 8.3 | 3 | 216 | 280 | - | - | - | - | ±30 | 157 | 575 | 54 | 10.9 | 14 | No | 50 | 5000 | 3024 | 1.1 | 2024-06-06 | - | - | - | - | - | - | -
JMPC630BJ | Planer | TO-220C-3L | Active |  | N | 200 | 9 | 3.2 | 228 | 296 | - | - | - | - | ±30 | 157 | 575 | 54 | 10.9 | 13.9 | No | 50 | 5000 | 3169.2 | 1.1 | 2024-06-06 | - | - | - | - | - | - | -
JMPK840BJ | Planer | TO-252-3L | Active |  | N | 500 | 8 | 3.1 | 721 | 902 | - | - | - | - | ±30 | 245 | 1133 | 40 | 8.6 | 24 | No | 2500 | 5000 | 17304 | 1 | 2025-12-23 | - | - | - | - | - | - | -
JMPF840BJ | Planer | TO-220FP-3L | Active |  | N | 500 | 9 | 3 | 750 | 970 | - | - | - | - | ±30 | 245 | 1166 | 113 | 14 | 24 | No | 1000 | 5000 | 18000 | 1 | 1/5/2024 | - | - | - | - | - | - | -
JMPC840BJ | Planer | TO-220C-3L | Active |  | N | 500 | 9 | 3 | 730 | 950 | - | - | - | - | ±30 | 245 | 1166 | 113 | 14 | 24 | No | 1000 | 5000 | 17520 | 1.1 | 2024-05-27 | - | - | - | - | - | - | -
JMPK3N50BJ | Planer | TO-252-3L | Active |  | N | 500 | 2.2 | 3.1 | 2601 | 3381 | - | - | - | - | ±30 | 54 | 256 | 17 | 5.4 | 5.6 | No | 2500 | 5000 | 14565.6 | 1 | 2025-08-21 | - | - | - | - | - | - | -
JMPC25N50BJ | Planer | TO-220C-3L | Active |  | N | 500 | 25 | 3 | 230 | 300 | - | - | - | - | ±30 | 866 | 3415 | 305 | 32 | 69 | No | 50 | 1000 | 15870 | 1 | 1/5/2024 | - | - | - | - | - | - | -
JMPF13N50BJ | Planer | TO-220FP-3L | Active |  | N | 500 | 13 | 3 | 480 | 620 | - | - | - | - | ±30 | 414 | 1645 | 157 | 18 | 33 | No | 1000 | 5000 | 15840 | 1 | 1/5/2024 | - | - | - | - | - | - | -
JMPC18N50BJ | Planer | TO-220C-3L | Active |  | N | 500 | 18 | 3 | 280 | 360 | - | - | - | - | ±30 | 708 | 2839 | 258 | 28 | 58 | No | 50 | 1000 | 16240 | 1 | 1/5/2024 | - | - | - | - | - | - | -
JMPF5N50BJ | Planer | TO-220FP-3L | Active |  | N | 500 | 5 | 3 | 1400 | 1810 | - | - | - | - | ±30 | 138 | 615 | 67 | 10 | 14 | No | 1000 | 5000 | 19600 | 1 | 1/5/2024 | - | - | - | - | - | - | -
JMPF15N50BJ | Planer | TO-220FP-3L | Active |  | N | 500 | 15 | 3 | 390 | 510 | - | - | - | - | ±30 | 551 | 2122 | 196 | 21 | 43 | No | 1000 | 5000 | 16770 | 1 | 1/5/2024 | - | - | - | - | - | - | -
JMPF18N50BJ | Planer | TO-220FP-3L | Active |  | N | 500 | 18 | 3 | 280 | 360 | - | - | - | - | ±30 | 708 | 2839 | 258 | 28 | 58 | No | 1000 | 5000 | 16240 | 1 | 1/5/2024 | - | - | - | - | - | - | -
JMPF25N50BJ | Planer | TO-220FP-3L | Active |  | N | 500 | 25 | 3 | 230 | 300 | - | - | - | - | ±30 | 866 | 3415 | 305 | 32 | 69 | No | 1000 | 5000 | 15870 | 1 | 1/5/2024 | - | - | - | - | - | - | -
JMPF25N60BJ | Planer | TO-220FP-3L | Active |  | N | 600 | 25 | 3 | 267 | 347 | - | - | - | - | ±30 | 1080 | 4070 | 92 | 16 | 85 | No | 1000 | 5000 | 22695 | 1 | 2025-08-27 | - | - | - | - | - | - | -
JMPC15N50BJ | Planer | TO-220C-3L | Active |  | N | 500 | 15 | 3 | 390 | 510 | - | - | - | - | ±30 | 551 | 2122 | 196 | 21 | 43 | No | 50 | 1000 | 16770 | 1 | 1/5/2024 | - | - | - | - | - | - | -
JMPC13N50BJ | Planer | TO-220C-3L | Active |  | N | 500 | 13 | 3 | 480 | 620 | - | - | - | - | ±30 | 414 | 1645 | 157 | 18 | 33 | No | 50 | 1000 | 15840 | 1 | 1/5/2024 | - | - | - | - | - | - | -
JMPC5N50BJ | Planer | TO-220C-3L | Active |  | N | 500 | 5 | 3 | 1400 | 1810 | - | - | - | - | ±30 | 137 | 615 | 67 | 10 | 14 | No | 50 | 1000 | 19600 | 1 | 1/5/2024 | - | - | - | - | - | - | -
JMPK5N50BJ | Planer | TO-252-3L | Active |  | N | 500 | 5 | 3 | 1400 | 1810 | - | - | - | - | ±30 | 137 | 615 | 67 | 10 | 14 | No | 2500 | 5000 | 19600 | 1 | 1/5/2024 | - | - | - | - | - | - | -
JMPS25N50BJ | Planer | TO-247-3L | Active |  | N | 500 | 28 | 3.1 | 234 | 304 | - | - | - | - | ±30 | 884 | 3299 | 90 | 12 | 68 | No | 30 | 2250 | 15912 | 1 | 2025-08-27 | - | - | - | - | - | - | -
JMPC16N60BJ | Planer | TO-220C-3L | Active |  | N | 600 | 16 | 3 | 400 | 520 | - | - | - | - | ±30 | 708 | 2816 | 236 | 27 | 59 | No | 50 | 1000 | 23600 | 1 | 1/5/2024 | - | - | - | - | - | - | -
JMPC4N60BJ | Planer | TO-220C-3L | Active |  | N | 600 | 4 | 3 | 1940 | 2520 | - | - | - | - | ±30 | 134 | 607 | 61 | 10 | 14 | No | 50 | 1000 | 27160 | 1 | 1/5/2024 | - | - | - | - | - | - | -
JMPF12N60BJ | Planer | TO-220FP-3L | Active |  | N | 600 | 12 | 3 | 550 | 720 | - | - | - | - | ±30 | 537 | 2107 | 180 | 21 | 45 | No | 1000 | 5000 | 24750 | 1 | 1/5/2024 | - | - | - | - | - | - | -
JMPC10N60BJ | Planer | TO-220C-3L | Active |  | N | 600 | 10 | 3 | 690 | 900 | - | - | - | - | ±30 | 414 | 1602 | 142 | 17 | 34 | No | 50 | 1000 | 23460 | 1 | 1/5/2024 | - | - | - | - | - | - | -
JMPC20N60BJ | Planer | TO-220C-3L | Active |  | N | 600 | 20 | 3 | 300 | 420 | - | - | - | - | ±30 | 725 | 3311 | 274 | 30 | 68 | No | 50 | 1000 | 20400 | 1 | 1/5/2024 | - | - | - | - | - | - | -
JMPF16N60BJ | Planer | TO-220FP-3L | Active |  | N | 600 | 16 | 3 | 400 | 520 | - | - | - | - | ±30 | 708 | 2816 | 236 | 27 | 59 | No | 1000 | 5000 | 23600 | 1 | 1/5/2024 | - | - | - | - | - | - | -
JMPC12N60BJ | Planer | TO-220C-3L | Active |  | N | 600 | 12 | 3 | 550 | 720 | - | - | - | - | ±30 | 537 | 2107 | 180 | 21 | 46 | No | 50 | 1000 | 25300 | 1 | 1/5/2024 | - | - | - | - | - | - | -
JMPK4N60BJ | Planer | TO-252-3L | Active |  | N | 600 | 4 | 3 | 1940 | 2520 | - | - | - | - | ±30 | 134 | 607 | 61 | 10 | 14 | No | 2500 | 5000 | 27160 | 1 | 1/5/2024 | - | - | - | - | - | - | -
JMPC8N60BJ | Planer | TO-220C-3L | Active |  | N | 600 | 8 | 3 | 990 | 1290 | - | - | - | - | ±30 | 265 | 1142 | 105 | 13 | 25 | No | 50 | 1000 | 24750 | 1 | 1/5/2024 | - | - | - | - | - | - | -
JMPF20N60BJ | Planer | TO-220FP-3L | Active |  | N | 600 | 20 | 3 | 300 | 420 | - | - | - | - | ±30 | 725 | 3311 | 274 | 30 | 68 | No | 1000 | 5000 | 20400 | 1 | 1/5/2024 | - | - | - | - | - | - | -
JMPF8N60BJ | Planer | TO-220FP-3L | Active |  | N | 600 | 8 | 3 | 990 | 1290 | - | - | - | - | ±30 | 265 | 1142 | 105 | 13 | 25 | No | 1000 | 5000 | 24750 | 1 | 1/5/2024 | - | - | - | - | - | - | -
JMPF4N60BJ | Planer | TO-220FP-3L | Active |  | N | 600 | 4 | 3 | 1940 | 2520 | - | - | - | - | ±30 | 134 | 607 | 61 | 10 | 14.1 | No | 1000 | 5000 | 27354 | 1 | 1/5/2024 | - | - | - | - | - | - | -
JMPF10N60BJ | Planer | TO-220FP-3L | Active |  | N | 600 | 10 | 3 | 690 | 900 | - | - | - | - | ±30 | 414 | 1602 | 142 | 17 | 34 | No | 1000 | 5000 | 23460 | 1 | 1/5/2024 | - | - | - | - | - | - | -
JMPC25N60BJ | Planer | TO-220C-3L | Active |  | N | 600 | 25 | 3 | 282 | 366 | - | - | - | - | ±30 | 1080 | 4084 | 99 | 16 | 85 | No | 50 | 5000 | 23970 | 1.1 | 2024-06-06 | - | - | - | - | - | - | -
JMPI8N60CJ | Planer | TO-251-3L | Active |  | N | 600 | 7.1 | 3.2 | 920 | 1196 | - | - | - | - | ±30 | 245 | 1115 | 34 | 7.6 | 24 | No | 2500 | 5000 | 22080 | 1 | 2025-12-23 | - | - | - | - | - | - | -
JMPS30N60BJ | Planer | TO-247-3L | Active |  | N | 600 | 35 | 3 | 234 | 305 | - | - | - | - | ±30 | 551 | 5218 | 120 | 19 | 108 | No | 30 | 2250 | 25272 | 1 | 2025-12-23 | - | - | - | - | - | - | -
JMPE10N65BJ | Planer | TO-263-3L | Active |  | N | 650 | 11 | 3.1 | 816 | 1061 | - | - | - | - | ±30 | 353 | 1572 | 34 | 5.1 | 36 | No | 800 | 4000 | 29376 | 1 | 2025-12-23 | - | - | - | - | - | - | -
JMPF20N65BJ | Planer | TO-220FP-3L | Active |  | N | 650 | 20 | 3 | 400 | 470 | - | - | - | - | ±30 | 980 | 3234 | 266 | 34 | 73 | No | 1000 | 5000 | 29200 | 1 | 2023-06-27 | - | - | - | - | - | - | -
JMPF12N65BJ | Planer | TO-220FP-3L | Active |  | N | 650 | 12 | 3 | 640 | 740 | - | - | - | - | ±30 | 605 | 2078 | 170 | 21 | 47 | No | 1000 | 5000 | 30080 | 1 | 2023-06-27 | - | - | - | - | - | - | -
JMPF7N65BJ | Planer | TO-220FP-3L | Active |  | N | 650 | 7 | 3 | 1150 | 1350 | - | - | - | - | ±30 | 245 | 1089 | 100 | 14 | 27 | No | 1000 | 5000 | 31050 | 1 | 2023-05-05 | - | - | - | - | - | - | -
JMPK7N65BJ | Planer | TO-252-3L | Active |  | N | 650 | 7 | 3 | 1150 | 1350 | - | - | - | - | ±30 | 245 | 1089 | 100 | 14 | 27 | No | 2500 | 5000 | 31050 | 1 | 2023-06-27 | - | - | - | - | - | - | -
JMPF4N65BJ | Planer | TO-220FP-3L | Active |  | N | 650 | 4 | 3 | 2220 | 2640 | - | - | - | - | ±30 | 125 | 587 | 59 | 10 | 15 | No | 1000 | 5000 | 33300 | 1 | 2023-06-27 | - | - | - | - | - | - | -
JMPF10N65BJ | Planer | TO-220FP-3L | Active |  | N | 650 | 10 | 3 | 840 | 950 | - | - | - | - | ±30 | 405 | 1560 | 136 | 19 | 37 | No | 1000 | 5000 | 31080 | 1 | 2023-08-08 | - | - | - | - | - | - | -
JMPC4N65BJ | Planer | TO-220C-3L | Active |  | N | 650 | 4 | 3 | 2220 | 2640 | - | - | - | - | ±30 | 125 | 587 | 59 | 10 | 15 | No | 50 | 1000 | 33300 | 1 | 2023-08-09 | - | - | - | - | - | - | -
JMPC7N65BJ | Planer | TO-220C-3L | Active |  | N | 650 | 7 | 3 | 1150 | 1350 | - | - | - | - | ±30 | 245 | 1089 | 100 | 14 | 27 | No | 50 | 1000 | 31050 | 1 | 2023-08-09 | - | - | - | - | - | - | -
JMPC10N65BJ | Planer | TO-220C-3L | Active |  | N | 650 | 10 | 3 | 840 | 1090 | - | - | - | - | ±30 | 405 | 1560 | 136 | 19 | 37 | No | 50 | 1000 | 31080 | 1 | 2023-08-09 | - | - | - | - | - | - | -
JMPC12N65BJ | Planer | TO-220C-3L | Active |  | N | 650 | 12 | 3 | 640 | 740 | - | - | - | - | ±30 | 605 | 2078 | 170 | 21 | 47 | No | 50 | 1000 | 30080 | 1 | 2023-08-09 | - | - | - | - | - | - | -
JMPC16N65BJ | Planer | TO-220C-3L | Active |  | N | 650 | 16 | 3 | 480 | 620 | - | - | - | - | ±30 | 845 | 2747 | 224 | 27 | 62 | No | 50 | 1000 | 29760 | 1 | 2023-08-09 | - | - | - | - | - | - | -
JMPC20N65BJ | Planer | TO-220C-3L | Active |  | N | 650 | 20 | 3 | 400 | 470 | - | - | - | - | ±30 | 980 | 3234 | 266 | 34 | 73 | No | 50 | 1000 | 29200 | 1 | 2023-08-09 | - | - | - | - | - | - | -
JMPF16N65BJ | Planer | TO-220FP-3L | Active |  | N | 650 | 16 | 3 | 480 | 620 | - | - | - | - | ±30 | 845 | 2747 | 224 | 27 | 62 | No | 1000 | 5000 | 29760 | 1 | 2023-08-09 | - | - | - | - | - | - | -
JMPK4N65BJ | Planer | TO-252-3L | Active |  | N | 650 | 4 | 3 | 2220 | 2640 | - | - | - | - | ±30 | 125 | 587 | 59 | 10 | 15 | No | 2500 | 5000 | 33300 | 1 | 2023-08-09 | - | - | - | - | - | - | -
JMPK6N70BJ | Planer | TO-252-3L | Active |  | N | 700 | 6 | 3 | 1251 | 1627 | - | - | - | - | ±30 | 157 | 1144 | 30 | 7.4 | 24 | No | 2500 | 5000 | 30024 | 1 | 2025-08-21 | - | - | - | - | - | - | -
JMPF6N70BJ | Planer | TO-220FP-3L | Active |  | N | 700 | 6 | 3 | 1257 | 1634 | - | - | - | - | ±30 | 157 | 1144 | 30 | 7.4 | 24 | No | 1000 | 5000 | 30168 | 1 | 2025-08-21 | - | - | - | - | - | - | -

## Super-junction MOSFETs
MOSFET Selection Guide: Date of Release - Jan. 9, 2026
Technology: Super-junction ; JHFETâ Series
Product Name | Platform | JJM Package | Status | Recommended Product Name | Confi- guration | VDS_Max | ID_Max | VGS_Typ | RDS_Typ @ VGS = 10V | RDS_Max @ VGS = 10V | RDS_Typ @ VGS = 4.5V | RDS_Max @ VGS = 4.5V | RDS_Typ @ VGS = 2.5V | RDS_Max @ VGS = 2.5V | VGS_Max | EAS_Max | Ciss_Typ | Coss_Typ | Crss_Typ | Qg_Typ | ESD | MPQ | MOQ | FOM | DataSheet Version # | Date of Update | Compatible to Infineon's Product | Compatible to onsemi's Product | Compatible to ST's Product | Compatible to AOS' Product | Compatible to Nexperia's Product | Compatible to Toshiba's Product | Domestic Competition
JMH65R030PSFD | Super-junction | TO-247-3L | Active |  | N | 650 | 65 | 3.8 | 21 | 30 | - | - | - | - | ±30 | 1037 | 10022 | 193 | 9.5 | 193 | No | 450 | 2250 | 4053 | 1 | 2024-11-27 | - | - | - | - | - | - | -
JMH65R040ASFD | Super-junction | TO-247-3L | Active |  | N | 650 | 71 | 4 | 35 | 40 | - | - | - | - | ±20 | 1125 | 6843 | 250 | 4.3 | 163 | No | 450 | 2250 | 5705 | 1.2 | 2023-01-30 | - | - | - | - | - | - | -
JMH65R040PSFD | Super-junction | TO-247-3L | Active |  | N | 650 | 53 | 3.9 | 34 | 40 | - | - | - | - | ±30 | 794 | 6248 | 131 | 8.4 | 124 | No | 450 | 2250 | 4216 | 1 | 2024-11-27 | - | - | - | - | - | - | -
JMH65R070PCFD | Super-junction | TO-220-3L | Active |  | N | 650 | 37 | 3.8 | 60 | 70 | - | - | - | - | ±30 | 461 | 3401 | 78 | 7.7 | 70 | No | 1000 | 5000 | 4200 | 1 | 2024-12-30 | - | - | - | - | - | - | -
JMH65R070PFFD | Super-junction | TO-220FP-3L | Active |  | N | 650 | 22 | 3.9 | 59 | 70 | - | - | - | - | ±30 | 461 | 3401 | 78 | 7.7 | 70 | No | 1000 | 5000 | 4130 | 1 | 2024-12-30 | - | - | - | - | - | - | -
JMH65R070PSFD | Super-junction | TO-247-3L | Active |  | N | 650 | 38 | 3.9 | 61 | 70 | - | - | - | - | ±30 | 461 | 3401 | 78 | 7.7 | 70 | No | 450 | 2250 | 4270 | 1 | 2024-12-30 | - | - | - | - | - | - | -
JMH65R090PCFD | Super-junction | TO-220-3L | Active |  | N | 650 | 29 | 3.8 | 73 | 90 | - | - | - | - | ±30 | 414 | 2793 | 64 | 6.8 | 58 | No | 1000 | 5000 | 4234 | 1 | 2024-12-30 | - | - | - | - | - | - | -
JMH65R090PFFD | Super-junction | TO-220FP-3L | Active |  | N | 650 | 18 | 3.8 | 73 | 94 | - | - | - | - | ±30 | 304 | 2793 | 64 | 6.8 | 58 | No | 1000 | 5000 | 4234 | 1 | 2024-11-27 | - | - | - | - | - | - | -
JMH65R090PSFD | Super-junction | TO-247-3L | Active |  | N | 650 | 29 | 3.9 | 76 | 90 | - | - | - | - | ±30 | 304 | 2793 | 64 | 6.8 | 58 | No | 450 | 2250 | 4408 | 1 | 2024-11-27 | - | - | - | - | - | - | -
JMH65R090PTLFD | Super-junction | PowerJE®10x12 | Active |  | N | 650 | 24 | 3.3 | 80 | 90 | - | - | - | - | ±30 | 414 | 2793 | 64 | 6.8 | 58 | No | 2000 | 10000 | 4640 | 1 | 2025-08-27 | - | - | - | - | - | - | -
JMH65R090PZFFD | Super-junction | TO-3PF | Active |  | N | 650 | 22 | 3.8 | 70 | 90 | - | - | - | - | ±30 | 304 | 2793 | 64 | 6.8 | 58 | No | 30 | 2250 | 4060 | 1 | 2024-11-27 | - | - | - | - | - | - | -
JMH65R110ACFD | Super-junction | TO-220-3L | Active |  | N | 650 | 35 | 3.5 | 98 | 110 | - | - | - | - | ±30 | 500 | 2869 | 93 | 5.4 | 72 | No | 1000 | 5000 | 7056 | 1.1 | 2023-10-10 | - | - | - | - | - | - | -
JMH65R110AEFD | Super-junction | TO-263-3L | Active |  | N | 650 | 35 | 3.5 | 99 | 110 | - | - | - | - | ±30 | 500 | 2869 | 93 | 5.4 | 72 | No | 800 | 4000 | 7128 | 1.1 | 2023-10-10 | - | - | - | - | - | - | -
JMH65R110APLNFD | Super-junction | DFN8080-4L | Active |  | N | 650 | 32 | 3.5 | 95 | 110 | - | - | - | - | ±30 | 500 | 2869 | 93 | 5.4 | 72 | No | 3000 | 30000 | 6840 | 1.1 | 2023-04-28 | - | - | - | - | - | - | -
JMH65R110ASFD | Super-junction | TO-247-3L | Active |  | N | 650 | 32 | 3.5 | 95 | 110 | - | - | - | - | ±30 | 500 | 2869 | 93 | 5.4 | 72 | No | 450 | 2250 | 6840 | 1 | 2023-05-12 | - | - | - | - | - | - | -
JMH65R110PCFD | Super-junction | TO-220-3L | Active |  | N | 650 | 22 | 3.4 | 93 | 110 | - | - | - | - | ±30 | 259 | 2173 | 51 | 6.3 | 47 | No | 1000 | 5000 | 4371 | 1.2 | 2025-02-07 | - | - | - | - | - | - | -
JMH65R110PEFD | Super-junction | TO-263-3L | Active |  | N | 650 | 25 | 3.3 | 98 | 110 | - | - | - | - | ±30 | 259 | 2173 | 51 | 6.3 | 47 | No | 800 | 4000 | 4606 | 1 | 2025-04-15 | - | - | - | - | - | - | -
JMH65R110PFFD | Super-junction | TO-220FP-3L | Active |  | N | 650 | 16 | 3.3 | 90 | 110 | - | - | - | - | ±30 | 259 | 2173 | 51 | 6.3 | 47 | No | 1000 | 5000 | 4230 | 1.1 | 2025-02-07 | - | - | - | - | - | - | -
JMH65R110PPLNFD | Super-junction | DFN8080-4L | Active |  | N | 650 | 19 | 3.3 | 95 | 110 | - | - | - | - | ±30 | 259 | 2173 | 51 | 6.3 | 47 | No | 3000 | 30000 | 4465 | 1 | 2025-04-15 | - | - | - | - | - | - | -
JMH65R110PSFD | Super-junction | TO-247-3L | Active |  | N | 650 | 26 | 3.5 | 97 | 110 | - | - | - | - | ±30 | 259 | 2173 | 51 | 6.3 | 47 | No | 450 | 2250 | 4559 | 1 | 2025-08-27 | - | - | - | - | - | - | -
JMH65R190AC | Super-junction | TO-220-3L | Active |  | N | 650 | 20 | 3.5 | 170 | 190 | - | - | - | - | ±20 | 405 | 1560 | 61 | 11.7 | 38 | No | 1000 | 5000 | 6460 | 1 | 2022-06-13 | - | - | - | - | - | - | -
JMH65R190ACFP | Super-junction | TO-220FP-NL | Active |  | N | 650 | 20 | 3.5 | 170 | 190 | - | - | - | - | ±30 | 405 | 1560 | 61 | 11.7 | 38 | No | 1000 | 5000 | 6460 | 1 | 2022-10-20 | - | - | - | - | - | - | -
JMH65R190AE | Super-junction | TO-263-3L | Active |  | N | 650 | 20 | 3.5 | 170 | 190 | - | - | - | - | ±20 | 405 | 1560 | 61 | 11.7 | 38 | No | 800 | 4000 | 6460 | 1 | 2022-05-29 | IPB65R190C7 | NTB190N65S3HF | STB20N65M5 | AOB25S65 | - | TK16G60W | CRJF290N65G2
JMH65R190AF | Super-junction | TO-220FP-3L | Active |  | N | 650 | 20 | 3.5 | 170 | 190 | - | - | - | - | ±30 | 405 | 1560 | 61 | 11.7 | 38 | No | 1000 | 5000 | 6460 | 1.1 | 2022-06-21 | - | - | - | - | - | - | -
JMH65R190AFFD | Super-junction | TO-220FP-3L | Active |  | N | 650 | 20 | 3.5 | 170 | 190 | - | - | - | - | ±20 | 405 | 1560 | 61 | 11.7 | 38 | No | 1000 | 5000 | 6460 | 1.2 | 2022-10-31 | - | - | - | - | - | - | -
JMH65R190APLN | Super-junction | DFN8080-4L | Active |  | N | 650 | 17.4 | 3.5 | 169 | 190 | - | - | - | - | ±20 | 405 | 1560 | 61 | 11.7 | 38 | No | 3000 | 30000 | 6422 | 1 | 2022-05-29 | IPL65R195C7 | NTMT190N65S3H | STL21N65M5 | - | - | TK16V60W | -
JMH65R190APLNFD | Super-junction | DFN8080-4L | Active |  | N | 650 | 17.4 | 3.5 | 169 | 190 | - | - | - | - | ±30 | 405 | 1560 | 61 | 11.7 | 38 | No | 3000 | 30000 | 6422 | 1 | 2022-10-18 | - | - | - | - | - | - | -
JMH65R190AS | Super-junction | TO-247-3L | Active |  | N | 650 | 20 | 3.5 | 168 | 190 | - | - | - | - | ±20 | 405 | 1560 | 61 | 11.7 | 38 | No | 450 | 2250 | 6384 | 1 | 2022-05-29 | IPW65R190C7 | FCH190N65F | STW24N60M2 | - | - | TK16N60W | -
JMH65R190AW | Super-junction | TO-262-3L | Active |  | N | 650 | 20 | 3.5 | 170 | 190 | - | - | - | - | ±20 | 405 | 1560 | 61 | 11.7 | 38 | No | 1000 | 5000 | 6460 | 1 | 2022-05-29 | IPI65R190C6 | - | STI20N65M5 | AOW25S65 | - | - | -
JMH65R190PKFD | Super-junction | TO-252-3L | Active |  | N | 650 | 14 | 3.5 | 152 | 190 | - | - | - | - | ±30 | 65 | 1517 | 39 | 6 | 32 | No | 2500 | 25000 | 4864 | 1 | 2025-12-23 | - | - | - | - | - | - | -
JMH65R190PCFD | Super-junction | TO-220-3L | Active |  | N | 650 | 15 | 3.4 | 156 | 190 | - | - | - | - | ±30 | 65 | 1517 | 39 | 5.9 | 32 | No | 1000 | 5000 | 4992 | 1 | 2024-11-27 | - | - | - | - | - | - | -
JMH65R190PEFD | Super-junction | TO-263-3L | Active |  | N | 650 | 17 | 3.3 | 156 | 190 | - | - | - | - | ±30 | 65 | 1517 | 39 | 5.9 | 32 | No | 800 | 4000 | 4992 | 1 | 2025-04-15 | - | - | - | - | - | - | -
JMH65R190PFFD | Super-junction | TO-220FP-3L | Active |  | N | 650 | 12 | 3.6 | 148 | 190 | - | - | - | - | ±30 | 65 | 1517 | 39 | 5.9 | 32 | No | 1000 | 5000 | 4736 | 1 | 2024-12-30 | - | - | - | - | - | - | -
JMH65R190PSFD | Super-junction | TO-247-3L | Active |  | N | 650 | 21 | 3.4 | 173 | 190 | - | - | - | - | ±30 | 65 | 1517 | 39 | 5.9 | 32 | No | 450 | 2250 | 5536 | 1 | 2025-04-15 | - | - | - | - | - | - | -
JMH65R190PPLNFD | Super-junction | DFN8080-4L | Active |  | N | 650 | 19 | 3.3 | 159 | 190 | - | - | - | - | ±30 | 65 | 1517 | 39 | 5.9 | 32 | No | 3000 | 30000 | 5088 | 1 | 2025-08-27 | - | - | - | - | - | - | -
JMH65R290ACFP | Super-junction | TO-220FP-NL | Active |  | N | 650 | 12 | 3.5 | 260 | 290 | - | - | - | - | ±25 | 281 | 1056 | 31 | 10 | 22 | No | 1000 | 5000 | 5720 | 2.1 | 2022-10-31 | IPA60R280P6 | - | STFU18N65M2 | AOTF15S65 | - | - | CRJF290N65G2
JMH65R290AE | Super-junction | TO-263-3L | Active |  | N | 650 | 12 | 3.5 | 259 | 290 | - | - | - | - | ±25 | 281 | 1056 | 31 | 10 | 22 | No | 800 | 4000 | 5698 | 1 | 2022-10-09 | - | - | - | - | - | - | -
JMH65R290AF | Super-junction | TO-220FP-3L | Active |  | N | 650 | 12 | 3.5 | 260 | 290 | - | - | - | - | ±25 | 135 | 1056 | 31 | 57 | 22 | No | 1000 | 5000 | 5720 | 1.1 | 2024-03-08 | - | - | - | - | - | - | -
JMH65R290APLN | Super-junction | DFN8080-4L | Active |  | N | 650 | 10 | 3.5 | 262 | 290 | - | - | - | - | ±20 | 281 | 1056 | 31 | 10 | 22 | No | 3000 | 30000 | 5764 | 1.1 | 2022-03-24 | IPL60R285P7 | - | - | AONV310A60 | - | - | SRC65R340ED88
JMH65R290PK | Super-junction | TO-252-3L | Active |  | N | 650 | 12.5 | 3.5 | 240 | 290 | - | - | - | - | ±30 | 88 | 672 | 20 | 2 | 20 | No | 2500 | 25000 | 4800 | 1 | 2025-12-23 | - | - | - | - | - | - | -
JMH65R290PF | Super-junction | TO-220FP-3L | Active |  | N | 650 | 8.4 | 3.5 | 240 | 290 | - | - | - | - | ±30 | 88 | 672 | 20 | 2 | 20 | No | 1000 | 5000 | 4800 | 1 | 2025-12-23 | - | - | - | - | - | - | -
JMH65R360AF | Super-junction | TO-220FP-3L | Active |  | N | 650 | 11 | 3.3 | 320 | 360 | - | - | - | - | ±30 | 198 | 821 | 31 | 2.2 | 19.7 | No | 1000 | 5000 | 6304 | 1 | 2023-01-05 | - | - | - | - | - | - | -
JMH65R360AK | Super-junction | TO-252-3L | Active |  | N | 650 | 10.3 | 3.3 | 320 | 360 | - | - | - | - | ±30 | 198 | 821 | 31 | 2.2 | 19.7 | No | 2500 | 25000 | 6304 | 1.1 | 2023-01-31 | - | - | - | - | - | - | -
JMH65R360MF | Super-junction | TO-220FP-3L | Active |  | N | 650 | 7.4 | 3.4 | 311 | 360 | - | - | - | - | ±30 | 45 | 782 | 26 | 5.6 | 19 | No | 1000 | 5000 | 5909 | 1 | 2024-12-30 | - | - | - | - | - | - | -
JMH65R360MK | Super-junction | TO-252-3L | Active |  | N | 650 | 7.3 | 3.3 | 338 | 360 | - | - | - | - | ±30 | 45 | 782 | 26 | 5.6 | 19 | No | 2500 | 25000 | 6422 | 1 | 2025-04-15 | - | - | - | - | - | - | -
JMH65R360PF | Super-junction | TO-220FP-3L | Active |  | N | 650 | 8.2 | 3.4 | 268 | 348 | - | - | - | - | ±30 | 88 | 535 | 26 | 7.7 | 17 | No | 1000 | 5000 | 4556 | 1 | 2024-11-27 | - | - | - | - | - | - | -
JMH65R360PK | Super-junction | TO-252-3L | Active |  | N | 650 | 11.7 | 3.3 | 283 | 368 | - | - | - | - | ±30 | 88 | 535 | 26 | 7.7 | 17 | No | 2500 | 25000 | 4811 | 1.1 | 2025-08-15 | - | - | - | - | - | - | -
JMH65R380PK | Super-junction | TO-252-3L | Active |  | N | 650 | 11 | 3.2 | 311 | 380 | - | - | - | - | ±30 | 7 | 570 | 17 | 2 | 14 | No | 2500 | 25000 | 4354 | 1 | 2025-12-23 | - | - | - | - | - | - | -
JMH65R380PF | Super-junction | TO-220FP-3L | Active |  | N | 650 | 7 | 3.1 | 292 | 380 | - | - | - | - | ±30 | 7 | 570 | 17 | 1.8 | 14 | No | 2500 | 25000 | 4088 | 1 | 2025-12-23 | - | - | - | - | - | - | -
JMH65R400MFFD | Super-junction | TO-220FP-3L | Active |  | N | 650 | 9 | 4 | 338 | 400 | - | - | - | - | ±30 | 29 | 851 | 29 | 4.8 | 19 | No | 1000 | 5000 | 6422 | 1 | 2025-04-15 | - | - | - | - | - | - | -
JMH65R400MKFD | Super-junction | TO-252-3L | Active |  | N | 650 | 10 | 4 | 350 | 400 | - | - | - | - | ±30 | 29 | 851 | 29 | 4.8 | 19 | No | 2500 | 25000 | 6650 | 1.1 | 2025-08-15 | - | - | - | - | - | - | -
JMH65R400MPLNFD | Super-junction | DFN8080-4L | Active |  | N | 650 | 9 | 3.9 | 359 | 400 | - | - | - | - | ±30 | 29 | 851 | 29 | 4.8 | 19 | No | 3000 | 30000 | 6821 | 1 | 2025-04-15 | - | - | - | - | - | - | -
JMH65R430ACFP | Super-junction | TO-220FP-NL | Active |  | N | 650 | 11.2 | 3.5 | 364 | 430 | - | - | - | - | ±20 | 180 | 703 | 25 | 2.1 | 18.4 | No | 1000 | 5000 | 6697.6 | 1 | 2022-06-01 | - | - | STFU13N65M2 | - | - | - | -
JMH65R430AE | Super-junction | TO-263-3L | Active |  | N | 650 | 11.2 | 3.5 | 364 | 430 | - | - | - | - | ±20 | 180 | 703 | 25 | 2.1 | 18.4 | No | 800 | 4000 | 6697.6 | 1 | 2022-06-01 | - | - | - | AOB11S65 | - | - | -
JMH65R430AF | Super-junction | TO-220FP-3L | Active |  | N | 650 | 11.2 | 3.5 | 364 | 430 | - | - | - | - | ±20 | 180 | 703 | 25 | 2.1 | 18.4 | No | 1000 | 5000 | 6697.6 | 1 | 2022-06-01 | IPA65R400CE | FDPF15N65 | STF13N65M2 | - | - | - | -
JMH65R430AK | Super-junction | TO-252-3L | Active |  | N | 650 | 11.2 | 3.5 | 370 | 430 | - | - | - | - | ±20 | 180 | 703 | 25 | 2.1 | 18.4 | No | 2500 | 25000 | 6808 | 1.1 | 2023-01-31 | IPD65R400CE | - | STD13N65M2 | - | - | - | -
JMH65R430APLN | Super-junction | DFN8080-4L | Active |  | N | 650 | 10.4 | 3.5 | 370 | 430 | - | - | - | - | ±20 | 180 | 703 | 25 | 2.1 | 18.4 | No | 3000 | 30000 | 6808 | 1 | 2022-05-29 | - | - | - | AONV420A60 | - | - | -
JMH65R600MF | Super-junction | TO-220FP-3L | Active |  | N | 650 | 6.9 | 3.5 | 507 | 600 | - | - | - | - | ±30 | 29 | 520 | 20 | 5.3 | 13 | No | 1000 | 5000 | 6591 | 1 | 2025-04-15 | - | - | - | - | - | - | -
JMH65R600MK | Super-junction | TO-252-3L | Active |  | N | 650 | 7.4 | 3.5 | 535 | 600 | - | - | - | - | ±30 | 29 | 519 | 20 | 5.3 | 13 | No | 2500 | 25000 | 6955 | 1 | 2025-04-15 | - | - | - | - | - | - | -
JMH65R640AF | Super-junction | TO-220FP-3L | Active |  | N | 650 | 7 | 3.2 | 626 | 650 | - | - | - | - | ±30 | 120 | 479 | 20.9 | 5 | 13 | No | 1000 | 5000 | 8138 | 1 | 2025-12-23 | - | - | - | - | - | - | -
JMH65R640AK | Super-junction | TO-252-3L | Active |  | N | 650 | 9 | 3.1 | 578 | 650 | - | - | - | - | ±20 | 120 | 479 | 20.9 | 5 | 13 | No | 2500 | 25000 | 7514 | 1 | 2024-03-27 | - | - | - | - | - | - | -
JMH65R900PK | Super-junction | TO-252-3L | Active |  | N | 650 | 4.6 | 3.2 | 709 | 900 | - | - | - | - | ±30 | 45 | 320 | 15 | 5 | 10 | No | 2500 | 25000 | 7090 | 1 | 2025-08-27 | - | - | - | - | - | - | -
JMH65R950MF | Super-junction | TO-220FP-3L | Active |  | N | 650 | 5.3 | 3.4 | 866 | 950 | - | - | - | - | ±30 | 29 | 303 | 17 | 4.8 | 8 | No | 1000 | 5000 | 6928 | 1 | 2025-08-27 | - | - | - | - | - | - | -
JMH65R950MPLN | Super-junction | DFN8080-4L | Active |  | N | 650 | 7 | 3.3 | 908 | 950 | - | - | - | - | ±30 | 7.2 | 302 | 16 | 4.3 | 7.9 | No | 3000 | 30000 | 7173.2 | 1 | 2025-08-27 | - | - | - | - | - | - | -
JMH65R980ACFP | Super-junction | TO-220FP-NL | Active |  | N | 650 | 4 | 3.5 | 895 | 980 | - | - | - | - | ±20 | 80 | 333 | 20 | 2.5 | 9.7 | No | 1000 | 5000 | 8681.5 | 1 | 2022-10-09 | - | - | - | - | - | - | -
JMH65R980AF | Super-junction | TO-220FP-3L | Active |  | N | 650 | 4 | 3.5 | 895 | 980 | - | - | - | - | ±20 | 80 | 333 | 20 | 2.5 | 9.7 | No | 1000 | 5000 | 8681.5 | 1 | 2022-10-09 | - | - | - | - | - | - | -
JMH65R980AK | Super-junction | TO-252-3L | Active |  | N | 650 | 4 | 3.5 | 900 | 980 | - | - | - | - | ±20 | 80 | 333 | 20 | 2.5 | 9.7 | No | 2500 | 25000 | 8730 | 1.2 | 2023-01-31 | IPD60R1K0CE | FCD900N60Z | STD7N65M6 | AOD950A70 | - | TK6P65W | -
JMH65R980APLN | Super-junction | DFN8080-4L | Active |  | N | 650 | 4 | 3.5 | 890 | 980 | - | - | - | - | ±20 | 80 | 333 | 20 | 2.5 | 9.7 | No | 3000 | 30000 | 8633 | 1 | 2022-10-09 | - | - | - | - | - | - | -
JMH70R430AF | Super-junction | TO-220FP-3L | Active |  | N | 700 | 11 | 3.5 | 350 | 420 | - | - | - | - | ±30 | 180 | 810 | 27 | 5.1 | 21 | No | 1000 | 5000 | 7350 | 1.2 | 2023-11-01 | - | - | - | - | - | - | -
JMH70R430AK | Super-junction | TO-252-3L | Active |  | N | 700 | 12 | 3.5 | 352 | 442 | - | - | - | - | ±30 | 180 | 810 | 27 | 5.1 | 21 | No | 2500 | 25000 | 7392 | 1 | 2023-02-16 | - | - | - | - | - | - | -